## Sheet1
定制家具采购项目报价表
序号 | 名称 | 规格 | 设计图纸 | 数量 | 单位 | 供应商报价 | 备注
1 | 定制上床（含床铺板和棕垫） | 2100*1300*2000mm |  | 160 | 套 |  | 1.立柱：采用50mm*50mm方形碳素钢管，管壁厚度1.2mm；采用碳素钢带，经轧压线辊压成型，高频焊接成闭口管材。 2.床梃：采用60mm*30mm矩形碳素钢管，管壁厚度1.2mm；采用碳素钢带，经轧压线辊压成型，高频焊接成闭口管材。 3.侧横梁：采用50mm*30mm矩形碳素钢管，管壁厚度1.0mm；采用碳素钢带，经轧压线辊压成型，高频焊接成闭口管材。 4.护栏：采用25mm*25mm方形碳素钢管，管壁厚度1.2mm；采用碳素钢带，经轧压线辊压成型，高频焊接成闭口管材。 5.爬梯：采用40mm*20mm椭圆形碳素钢管，管壁厚度1.2mm；采用碳素钢带，经轧压线辊压成型，高频焊接成闭口管材。 6.踏板：采用PP塑料一次注塑成型，具有防滑和荧光功能。 7.护栏、床屏装饰板：采用环保厚度≥15mm双饰面实木颗粒板，实木颗粒板不低于E0等级，符合GB/T4897-2015《刨花板》、GB/T35601-2017《绿色产品评价人造板和木质地板》、GB/T39600-2021《人造板及其制品甲醛释放量分级》的检测依据；密度 0.60—0.90g/cm³，板内密度偏差±10%，含水率7.0—13.0%；内胶合强度≥0.65Mpa，表面胶合强度≥0.8MPa，静曲强度≥12.0MPa，弹性模量≥1960Mpa；静曲强度5%分位值4240MPa，内胶合强度 5%分位值 0.51MPa，表面胶合强度5%分位值：1.2MPa，24h吸水厚度膨胀率 95%分位值≤16.0%；握螺钉力板面≥900N，板边≥800N；甲醛释放量(ENF 级)≤0.020mg/m³，苯系物总和含量限苯、甲苯、二甲苯未检出，总挥发性有机化合物(TVOC)未检出；燃烧性能达到 B1 级。 8.五金件：采用优质镀锌五金配件。 9.钢件经除油、除锈、陶化工序后使用环氧树脂粉末静电喷涂处理。 10.棕垫采用天然环保棕丝：芯料含水率≤7%。纤维拉力强，耐摩擦，耐磨，耐水湿，透气、不生虫、支撑性好软硬适中。棕垫厚度≥80mm，采用提花织锦缎面料布套。 11.床铺板厚度为≥12mm 实木多层板，符合GB/T 35601《绿色产品评价人造板和木质地板》、GB/T 9846《普通胶合板》。静曲强度：顺纹≥28.0MPa、横纹≥16.0 MPa；弹性模量：顺纹≥5000MPa、横纹≥2500MPa；胶合强度≥0.70 MPa；含水率5-16（%）；甲醛释放量≤0.03mg/m³。
2 | 单人桌 | 730*450*750mm |  | 80 | 张 |  | 1.材质： （1）采用实木颗粒板作为基材，厚度≥25mm，符合 GB/T4897-2015《刨花板》、GB/T35601-2017《绿色产品评价人造板和木质地板》、GB/T39600-2021《人造板及其制品甲醛释放量分级》的检测依据；密度 0.60—0.90g/cm³，板内密度偏差±10%，含水率 7.0—13.0%；内胶合强度≥0.65Mpa，表面胶合强度≥0.8MPa，静曲强度≥12.0MPa，弹性模量≥1960Mpa；静曲强度 5%分位值 4240MPa，内胶张 129合强度 5%分位值 0.51MPa，表面胶合强度 5%分位值：1.2MPa，24h吸水厚度膨胀率 95%分位值≤16.0%；握螺钉力板面≥900N，板边≥800N；甲醛释放量(ENF 级)≤0.020mg/m³，苯系物总和含量限苯、甲苯、二甲苯未检出，总挥发性有机化合物(TVOC)未检出；燃烧性能达到 B1 级。 （2）面材：使用装饰原纸，100%三聚氰胺浸胶。 2.封边条：：采用≥2.0mm 厚 PVC 封边条。符合QB/T 4463-2013《家具用封边条技术要求》以及 GB 50222-2017《建筑内部装修设计防火规范》的检测依据。表面耐光色牢度≥4 级，表面耐龟裂性≥2 级，外观检测合格，耐干热性应无龟裂，表面耐磨性能：磨 30r 后无露底现象。甲醛释放量≤0.5mg/L，多溴联苯（PBB）及多溴联苯醚均未检出。燃烧性能达到B1 级。 3.抽面：尺寸为450mm*170mm*18mm，采用18mm厚度三聚氰胺饰面板，四周一次注塑成型封边，自带注塑成型拉手，不脱落。 4.三合一扣件：采用合金三合一连接件,主要尺寸与角度检测合格，五金件外观检测合格，符合GB/T 3325-2017《金属家具通用技术条件》、QB/T 3832-1999《轻工产品金属镀层腐蚀试验 结果的评价》、GB/T 10125-2021《人造气氛腐蚀试验盐雾试验》的检测依据。中性盐雾试验（NSS)连续喷雾360 小时：镀层本身的耐腐蚀等级≥10 级，镀层对基体的保护等级≥10 级。 5.不锈钢阻尼导轨：不锈钢阻尼导轨符合 QB/T2454-2013《家具五金抽屉导轨》、QB/T3832-1999《轻工产品金属镀层腐蚀试验结果的评价》、QB/T3827-1999《轻工产品金属镀层和化学处理层的耐腐蚀试验方法乙酸盐雾试验（ASS）法》、GB/T3325-2017《金属家具通用技术条件》的检测依据。①耐久性（≥38000 次）：所有组件或连接件无断裂损坏；通过手触压证实，用于紧固的组件无松动；所有零部件没有影响正常运作的变形或磨损；五金连接件无松动；所有组件的功能无损害；抽屉导轨及其组件能正常工作。②乙酸盐雾试验（ASS）：连续喷雾≥650h，涂(镀)层本身的耐腐蚀等级≥8 级，涂(镀)层对基体的保护等级≥8 级。 6.结构要求：每个抽屉均带锁，根据现场走线需求进行台面钻孔。
3 | 吊柜 | 3200*550*450mm |  | 80 | 套 |  | 1.材质： （1）采用实木颗粒板作为基材，厚度≥25mm，符合 GB/T4897-2015《刨花板》、GB/T35601-2017《绿色产品评价人造板和木质地板》、GB/T39600-2021《人造板及其制品甲醛释放量分级》的检测依据；密度 0.60—0.90g/cm³，板内密度偏差±10%，含水率 7.0—13.0%；内胶合强度≥0.65Mpa，表面胶合强度≥0.8MPa，静曲强度≥12.0MPa，弹性模量≥1960Mpa；静曲强度 5%分位值 4240MPa，内胶张 129合强度 5%分位值 0.51MPa，表面胶合强度 5%分位值：1.2MPa，24h吸水厚度膨胀率 95%分位值≤16.0%；握螺钉力板面≥900N，板边≥800N；甲醛释放量(ENF 级)≤0.020mg/m³，苯系物总和含量限苯、甲苯、二甲苯未检出，总挥发性有机化合物(TVOC)未检出；燃烧性能达到 B1 级。 （2）面材：使用装饰原纸，100%三聚氰胺浸胶。 2.封边条：：采用≥2.0mm 厚 PVC 封边条。符合QB/T 4463-2013《家具用封边条技术要求》以及 GB 50222-2017《建筑内部装修设计防火规范》的检测依据。表面耐光色牢度≥4 级，表面耐龟裂性≥2 级，外观检测合格，耐干热性应无龟裂，表面耐磨性能：磨 30r 后无露底现象。甲醛释放量≤0.5mg/L，多溴联苯（PBB）及多溴联苯醚均未检出。燃烧性能达到B1 级。 3.三合一扣件：采用合金三合一连接件,主要尺寸与角度检测合格，五金件外观检测合格，符合GB/T 3325-2017《金属家具通用技术条件》、QB/T 3832-1999《轻工产品金属镀层腐蚀试验 结果的评价》、GB/T 10125-2021《人造气氛腐蚀试验盐雾试验》的检测依据。中性盐雾试验（NSS)连续喷雾360 小时：镀层本身的耐腐蚀等级≥10 级，镀层对基体的保护等级≥10 级。 4.结构要求：对开门设计带锁可锁定。